## 960 Clone
VCO Board |  | In Out Board |  | Row Board |  | Shift Register Board
Ref | Qty | Ref | Qty | Ref | Qty | Ref | Qty | Designation | Total quantity
|  | C101 | 1 | C104,C106 | 2 |  |  | 10uF | 3
C101, C102 | 2 |  |  |  |  | C104 | 1 | 22uF | 3
C201 | 1 | [6 empty] | 1uF | 1
C202, C203, C204, C206, C208, C301, C304, C306, C307, C403, C404, C406, C407 | 13 | C201, C202, C203, C207, C208, C209, C213, C214, C215 | 9 | C103, C105 | 2 | C101, C103, C105, C201, C203, C204, C301, C302, C303, C304, C305, C306 | 12 | 100n | 36
C203, C207, C209, C210 | 4 | C204, C205, C206, C210, C211, C212, C216, C217, C218 | 9 |  |  | C102, |  | 1n | 13
C302 | 1 |  |  |  |  | C202 | 2 | 10n | 3
C303 | 1 | [6 empty] | 150pF | 1
C305, C401, C402, C405 | 4 | [6 empty] | 100pF | 4
D201, D202, D203, D205, D206, D207, D208, D209, D210, D301, D302 | 11 | D201, D202, D203, D204, D205, D206, D207, D208, D209 | 9 |  |  | D101 to D118, D201 to D206, D301, D306 | 32 | 1N4148 | 52
D204 | 1 |  |  | D201, D202, D203, D204, D205, D206, D207, D208, D209 | 9 |  |  | LED | 10
FB101, FB102 | 2 | [6 empty] | VK200, Choke Ferrite | 2
J201, J202, J301, J302, J401, J402, J403, J404, J405, J406 | 10 | J301, J302, J303, J304, J305, J306, J307, J308, J309 | 9 |  |  |  |  | Jack 6,35 | 19
J203 | 1 | J201, J202, J203, J204, J205, J206, J207, J208, J209 | 9 |  |  |  |  | Jack 6,35 with SPST | 10
JP301 | 1 | S201 | 1 | P102 | 1 |  |  | 2 pin pitch 2,54 (+ jumper) | 5
K101, K201, 401 | 3 | K101, K102 | 2 | K101, K102, K201 | 3 | K101, K102 + … | 8 | 3 pins pitch 2,54 | 18
P101 | 1 | [6 empty] | 6 pins pitch 2,54 or MTA100 | 1
P401, P402, P403 | 3 | [6 empty] | 4 pins pitch 2,54 | 19
|  | P101, P102 | 2 | P101 | 1 | P101, P102,P103 | 3 | HE10 10c Male | 6
|  |  |  | P201 to P241 | x |  |  | 4 pins pitch 2,54 *16 +2*2+2*3
Q201, Q202, Q203, Q204, Q205, Q206, Q302 | 7 | Q201, Q202, Q203, Q204, Q205, Q206, Q207, Q208, Q209, Q210, Q211, Q212, Q213, Q214, Q215, Q216, Q217, Q218, Q301, Q302, Q303, Q304, Q305, Q306, Q307, Q308, Q309 | 27 | Q204, Q205, Q206, Q210, Q211, Q212, Q215, Q216, Q217 | 9 |  |  | 2N3904 | 43
|  |  |  | Q201, Q202, Q203, Q207, Q208, Q209, Q213, Q214, Q215 | 9 |  |  | 2N3906 | 9
Q301 | 1 | [6 empty] | 2N5485 FET | 1
R201, R204, R208, R212, R213, R220, R222, R225, R308, R310, R311, R313, R315, R331, R401, R402, R409, R410, R411, R412, R417, R421, R422 | 23 | R211, R212, R213, R214, R215, R216, R226, R227, R228, R229, R230, R231, R241, R242, R243, R244, R245, R246 | 18 | R210, R211, R212; R213, R214, R215, R216, R217, R218, R228, R229, R230, R231, R232, R233, R234, R235, R236, R245, R246, R247, R248, R249, R250 | 24 | R102, R103, R104, R106, R201, R202, R203, R204, R205, R206, R207, R208, R209, R210, R301, R302, R303, R304, R305, R306, R309, R310, R311 | 23 | 100k | 88
R202, R210, R217, R326, R413, R414, R423 | 7 | R201, R304, R305, R306, R316, R317, R318, R328, R329, R330 | 10 |  |  | R102, | 1 | 1K | 18
R203, R211, R302, R303, R304, R305, R306, R317, R322, R324, R332, R333 | 12 | R202, R203, R204, R205, R206, R207, R217, R218, R219, R220, R221, R222 R232, R233, R234, R235, R236, R237, R301, R302, R303, R313, R314, R315, R325, R326, R327 | 27 |  |  |  |  | 10K | 39
R205, R214, R223 | 3 |  |  |  |  | R101 | 1 | 1M | 4
R206, R207, R215, R216, R219, R323 | 6 |  |  | R204, R205, R206, R222, R223, R224, R240, R241 | 8 |  |  | 22K | 14
R209 | 1 |  |  | R201, R202, R203, R219, R220, R221, R237, R238 | 8 |  |  | 2K2 | 9
R218 | 1 | [6 empty] | 75K | 1
R221 | 1 | [6 empty] | 1M2 | 1
R224 | 1 | [6 empty] | 220R | 1
R403, R404, R405, R406, R407, R408, R418, R419, R420 | 9 | [6 empty] | 49K9 | 9
[8 empty] | 510K | 0
R312 | 1 | [6 empty] | 2K Tempco | 1
R314 | 1 | [6 empty] | 1M5 | 1
R316 | 1 | [6 empty] | 33K | 1
R318, R320, R415, R416, R424 | 5 | R208, R209, R210, R223, R224, R225, R238, R239, R240, R307, R308, R309, R319, R320, R321, R331, R332, R333 | 18 | R207, R208, R209, R225, R226, R227, R242, R243, R244 | 9 |  |  | 47K | 32
R319 | 1 | R310, R311, R312, R322, R323, R324, R334, R335, R336 | 9 |  |  |  |  | 5K1 | 10
R321 | 1 | [6 empty] | 390R | 1
|  |  |  | R239 | 1 |  |  | 3K3 | 1
R325 | 1 | [6 empty] | 2K7 | 1
R327 | 1 |  |  | R102 | 1 |  |  | 1K5 | 2
R328,R309 | 2 | [6 empty] | 470K | 2
R329 | 1 | [6 empty] | 330K | 1
R330 | 1 | [6 empty] | 220K | 1
[6 empty] | R105 | 1 | 10R | 1
|  |  |  | R101 | 1 |  |  | 330R | 1
RV301 | 1 | [6 empty] | 100K Trim 20t | 1
RV302, RV304 | 2 | [6 empty] | 100K LIN Pot. | 2
RV303 | 1 | [6 empty] | 100R Trim 20t | 1
|  |  |  | RV101 |  |  |  | 500R Trim 1t | 1
|  |  |  | RV201 to RV224 | 24 |  |  | 25K Lin Pot. | 24
SW201, SW202, SW203 | 3 |  | 9 |  |  |  |  | PUSH | 12 | 10 Red 2 Black
SW301, +… | 4 | [5 empty] | 9 | Rotary Switch 1*12 | 4
[8 empty] | Rotary Switch 2*6 | 9
SW401 | 1 | [6 empty] | SPDT | 1
U201 | 1 |  |  |  |  | U101 | 1 | CD40106 | 2
U202 | 1 |  |  |  |  | U202, U204, U302, U304, U306 | 5 | CD4013 | 6
[6 empty] | U201, U203, U301, U303, U305 | 5 | CD4001 | 5
U301 | 1 | [6 empty] | TL071 | 1
U302, U401, U402 | 3 | [6 empty] | TL074 | 3
U303 | 1 | [6 empty] | LM394 | 1
|  |  |  | U101 | 1 |  |  | LM317Lz | 1
[8 empty] | knobs | tbd by user
If there are mistakes in the Bom , refer to the Drawings