## 962-clone
Ref | Designation | Qty
C101, C102 | 10uF | 2
C201 | 1uf | 1
C202, C204, C205, C206, C302, C303, C304 | 100n Ceramic | 7
C401, C403, C406 | 100n | 3
C203, C207, C402, C405, C407 | 1n | 5
D201, D202, D203, D204, D205, D206, D207, D403, D404, D406, D407 | DIODE 1N4148 | 11
D401, D402, D405 | LED | 3
FB101, FB102 | VK200 Ferrite Choke | 2
J301, J302, J303, J304, J401, J402, J404, J405 | Jack 6,35 | 5
J303 | Jack 6,35 with a SPDT isolated NC | 1
J403, J406, J407 | Jack 6,35 with a SPST | 3
K1, K403, K402, K401 | 3 Pins pitch 2,54 mm | 4
P1 | 6 Pins pitch 2,54 mm or MTA100 | 1
P2,P3, P4, P5; P301, P302; P303, P304 | 2 Pins pitch 2,54 mm | 7
Q401, Q402, Q403, Q404, Q405, Q406, Q408, Q409, Q410, Q411, Q412 | 2N3904 | 11
R1, R2, R3 | 3K | 3
R201, R203, R206, R408, R414, R419, R430, R431, R36, R437 | 100K | 7
R202, R205, R207 | 33K | 3
R402, R413, R424 | 2K2 | 3 | *
R404,, R417, R426 | 1K5 | 3
R403, R405, R416, R420, R425, R432 | 1K | 6
R406 | 1M | 1
R407 | 1M2 | 1
R412 | 68K | 1
R415 | 220R | 1
R408, R410, R427, R428, R433, R434 | 10K | 6
R204, R418, R401, R409, R423 | 22K | 6
R435, R429, R411 | 47K | 3
SW402, SW403, SW404 | Push NO | 3
U201 | CD40106 | 1
U202, U203 | CD4013 | 2
U204, U301 | CD4001 | 2
U302 | DG412 | 1
pcb, Front panel……