## Quantizer
ref | value | Qty
C101, C102, C104, C105, C107, C108, C114 | 100n ceramic | 7
C103, C106 | 1n | 2
C109, C110 | 10n | 2
C111, C112 | 22uF | 2
C113 | 120pF | 1
D101, D102, D103 | DIODE | 3
FB101, FB102 | VK200 Ferrite | 2
IN1/2, P103 | 2 pins 2,54 mm pitch | 2
J101, J102 | JACK 6,35 with switch | 2 | or Switch DPDT
J103, J104 | JACK 6,35 | 2
K101 | 3 pins 2,54 mm pitch | 1
Q101 | 2N3904 | 1
R101, R102 | 22K | 2
R103, R104, R105, R129, R132 | 10K | 5
R106, R107, R108, R109, R110, R111, R112, R114, R115, R116, R117, R118, R119, R120, R121, R122, R123, R124, R125, R126 | 100K | 20 | Matched to 0,1%
R113 | 47K | 1
R127, R131 | 5K6 | 2
R128 | 30K | 1
R130 | 750K | 1
R133, R134 | 470R | 2
RV101, RV102 | 10K Trimmer 25t | 2
U101 | CD4001 | 1
U102 | CD4066_B | 1
U103 | CD4040 | 1
U104 | LM311N | 1
U105 | TL074 | 1