## SEM Filter V2
Id | Référence | Packaging | Quantity | Designation
1 | R131,R109,R102,R103,R105,R110,R112,R113,R116,R121,R122,R137,R138,R140 | R_Axial_DIN0207_L6.3mm_D2.5mm_P10.16mm_Horizontal | 14 | 100K | Resistor 1%
2 | C101,C102 | C_Rect_L7.0mm_W3.5mm_P5.00mm | 2 | 150nF
3 | C104,C105 | CP_Radial_D5.0mm_P2.00mm | 2 | 22uF
4 | C106 | C_Disc_D5.0mm_W2.5mm_P5.00mm | 1 | 10pF
5 | C107 | C_Rect_L7.0mm_W3.5mm_P5.00mm | 1 | 330nF
6 | C108,C109,C111,C112,C114,C115 | C_Disc_D5.0mm_W2.5mm_P5.00mm | 6 | 100nF
7 | C110,C113 | C_Rect_L7.0mm_W3.5mm_P5.00mm | 2 | 300pF
8 | D101,D102 | D_A-405_P7.62mm_Horizontal | 2 | DIODE
9 | FB101,FB102 | R4-LARGE_PADS | 2 | VK200
10 | J108 | Pin_Header_Straight_1x01_Pitch2.54mm | 1 | LP out | Connector pitch 2,54
11 | J109 | Pin_Header_Straight_1x01_Pitch2.54mm | 1 | BP Out
12 | J110 | Pin_Header_Straight_1x01_Pitch2.54mm | 1 | HP Out
13 | J111 | Pin_Header_Straight_1x01_Pitch2.54mm | 1 | Notch Out
14 | P101 | Pin_Header_Straight_1x06_Pitch2.54mm | 1 | CONN_6
15 | Q101,Q104 | TO-92_Inline_Wide | 2 | BF245C
16 | Q102 | TO-92_Inline_Wide | 1 | 2N3904
17 | Q103 | TO-92_Inline_Wide | 1 | 2N3906
18 | R101,R130 | R_Axial_DIN0207_L6.3mm_D2.5mm_P10.16mm_Horizontal | 2 | 150K
19 | R104,R119 | R_Axial_DIN0207_L6.3mm_D2.5mm_P10.16mm_Horizontal | 2 | 330K
20 | R106,R107 | R_Axial_DIN0207_L6.3mm_D2.5mm_P10.16mm_Horizontal | 2 | 220K
21 | R111 | R_Axial_DIN0207_L6.3mm_D2.5mm_P10.16mm_Horizontal | 1 | 22K
22 | R114 | R_Axial_DIN0207_L6.3mm_D2.5mm_P10.16mm_Horizontal | 1 | 180K
23 | R115,R128,R135,R142,R143 | R_Axial_DIN0207_L6.3mm_D2.5mm_P10.16mm_Horizontal | 5 | 1K
24 | R117,R120,R132,R134 | R_Axial_DIN0207_L6.3mm_D2.5mm_P10.16mm_Horizontal | 4 | 220R
25 | R118 | R_Axial_DIN0207_L6.3mm_D2.5mm_P10.16mm_Horizontal | 1 | 18K
26 | R123,R129,R136,R141 | R_Axial_DIN0207_L6.3mm_D2.5mm_P10.16mm_Horizontal | 4 | 15K
27 | R124,R139 | R_Axial_DIN0207_L6.3mm_D2.5mm_P10.16mm_Horizontal | 2 | 33K
28 | R125 | R_Axial_DIN0207_L6.3mm_D2.5mm_P10.16mm_Horizontal | 1 | 10K
29 | R126,R127 | R_Axial_DIN0207_L6.3mm_D2.5mm_P10.16mm_Horizontal | 2 | 47K
30 | RV101 | Pin_Header_Straight_1x01_Pitch2.54mm | 1 | 50K
31 | RV102,RV105 | Pin_Header_Straight_1x01_Pitch2.54mm | 2 | 100Klin
32 | RV103,RV106 | Pin_Header_Straight_1x01_Pitch2.54mm | 2 | 100KLin
33 | RV104,RV107,RV109 | Potentiometer_Trimmer_Bourns_3296W | 3 | 100K
34 | RV110 | Potentiometer_Trimmer_Bourns_3296W | 1 | 10K
35 | U102 | DIP-14_W7.62mm_Socket_LongPads | 1 | TL074
36 | U103 | DIP-16_W7.62mm_Socket_LongPads | 1 | LM13700
37 | RV112 | Pin_Header_Straight_1x03_Pitch2.54mm | 1 | 50K lin
38 | RV108 | Pin_Header_Straight_1x02_Pitch2.54mm | 1 | 100Klin
39 | U101 | DIP-8_W7.62mm_Socket_LongPads | 1 | TL072
40 | J103 | Pin_Header_Straight_1x02_Pitch2.54mm | 1 | FAV