## Feuil1
Reference | Value | Qty
C101, C102, C103, C104, C105, C106, C107, C108 | 100n cer | 8
C109, C110 | 22uF | 2
D104, D107, D111, D112 | LED | 4
D108, D109, D110, D101, D103, D102, D105, D106 | 1N4148 | 8
FB101, FB102 | FILTER | 2 | VK200
J101, J102, J103, J104, J105, J106 | Jack 6,35 | 6
P107 | 6pin pitch2,54 or MTA | 1
Q101, Q103, Q105, Q106, Q108, Q109 | 2N3906 | 6
Q102, Q104, Q107, Q110 | 2N3904 | 4
R101 | 33K | 1
R102, | 100K | 1
R104, R109, R117, R126, R142, R144 | 22K | 6
R105, R108, R112, R116, R120, R125, R129, R133 | 220R | 6
R103 | 3K3 | 2
R106 | 4K3
R107, R114, R122, R131 | 15K | 4
R110 | 2K2 | 1
R111, R118, R127, R136 | 1M | 4
R113, R121, R124, R134 | 100R | 4
R119, R128, R137, R140 | 2K7 | 4
R130 | 10K | 1
R135 | 470R | 1
R138, R145 | 1K | 2
R141 | 47K | 1
R146 | 430K | 1
R143 | 330K | 1
RV101, RV108, RV105, RV106, RV107 | 100K Pot Lin | 5
RV103 | 10K Trimmer 20t | 1
RV104 | 100K Trimmer 20t | 1
U101 | TL071 | 1
U102, U104 | LM13700 | 2
U103 | TL072 | 1

## Scanner
Reference, Value, Footprint, Datasheet
C109,22uF,,
FB101,FILTER,,
P107,CONN_01X06,,
FB102,FILTER,,
C110,22uF,,
P110,+15V,,
P111,Grnd,,
P112,-15V,,
R101,33K,,
U102,LM13700,,
J101,Scan CV,,
D104,LED 1,,
RV101,100K,,
R102,100K,,
R106,3K3,,
R103,3K3,,
D108,D,,
D101,D,,
Q101,2N3906,,
R113,100R,,
D106,D,,
Q103,2N3906,,
Q105,2N3906,,
Q108,2N3906,,
D103,D,,
D102,D,,
D105,D,,
D110,D,,
D109,D,,
Q109,2N3906,,
Q106,2N3906,,
R135,560,,
R138,1K,,
R121,100R,,
R124,100R,,
R134,100R,,
R130,10K,,
Q102,2N3904,,
R119,4K7,,
R115,100K,,
R107,15K,,
R108,220R,,
R104,22K,,
R105,220R,,
J102,IN 1,,
D107,LED 2,,
Q104,2N3904,,
R128,4K7,,
R123,100K,,
R114,15K,,
R116,220R,,
R109,22K,,
R112,220R,,
J103,IN 2,,
U104,LM13700,,
D111,LED 3,,
Q107,2N3904,,
R137,4K7,,
R132,100K,,
R125,220R,,
R117,22K,,
R120,220R,,
J104,IN 3,,
R111,1M,,
Q110,2N3904,,
R140,4K7,,
R139,100K,,
R131,15K,,
R133,220R,,
R126,22K,,
R129,220R,,
J105,IN 4,,
R118,1M,,
R127,1M,,
R136,1M,,
D112,LED 4,,
U103,TL072,,
R141,47K,,
R142,22K,,
R144,22K,,
RV104,100K,,
R143,2M2,,
R145,1K,,
J106,OUT 1,,
R122,15K,,
C108,100n,,
C107,100n,,
C101,100n,,
C102,100n,,
C105,100n,,
C106,100n,,
C103,100n,,
C104,100n,,
RV102,100K,,
RV103,10K,,
R110,5K6,,
P109,Out1,,
P108,Grnd,,
P101,Sc,,
P102,SCV,,
U101,TL071,,
RV105,100K,,
RV106,100K,,
RV107,100K,,
RV108,100K,,