## VCLFO
ref | value | Designation | Qty
C101, C201 | 68nF |  | 2
C102, C202 | 10nF |  | 2
C103, C203 | 10nF |  | 2
C104, C105 | 10uF |  | 2
C106, C107, C108, C109, C204, C205, C206, C207 | 100nF |  | 8
D101, D102, D103, D104, D105, D201, D202, D203, D204, D205 | DIODE |  | 10
D106, D206 | LED |  | 2
FB101, FB102 | FILTER |  | 2
IC101, IC201 | TL071P |  | 2
J101, J102, J103, J104, J105, J106, J107, J201, J202, J203, J204, J205, J206, J207 |  | jack 6,35 | 14
P101 | Connector | 6 pins 2,54 pitch or MTA100 | 1
P102 | CONN_1
P201 | CONN_1
Q101, Q201 | FET_N | J111 | 2
Q102, Q104, Q202, Q204 | 2N3904 |  | 4
Q103, Q203 | 2N3906 |  | 2
R101, R201 | 68R |  | 2
R102, R104, R202, R204 | 68K |  | 4
R103, R118, R203, R218 | 33K |  | 4
R110, R113, R114, R116, R119, R122, R123, R125, R126, R127, R130, R135, R210, R213, R214, R216, R219, R222, R223, R225, R226, R227, R230, R235 | 100K |  | 26
R106, R115, R206, R215 | 10K |  | 4
R107, R132, R140, R207, R232, R240 | 47K |  | 6
R108, R208 | 1M |  | 2
R109, R121, R209, R221 | 1K5 |  | 4
R111, R128, R211, R218 | 22K |  | 4
R112, R212 | 4K7 |  | 2
R117, R217 | 200K |  | 2
R120, R220 | 2K1 |  | 2
R124, R224 | 150K |  | 2
R129, R136, R137, R138, R139, R229, R236, R237, R238, R239 | 1K |  | 10
R131, R231 | 1K2 |  | 2 | depends on LED
R133, R233 | 15K |  | 2
R134, R234 | 12K |  | 2
RV101, RV201 | 100KLog | Pot | 2
RV102, RV202 | 100K | Trimmer 20t | 2
RV103, RV203 | 100KLin | Pot | 2
RV104, RV204 | 10K | Trimmer 20t | 2
SW101, SW201 | Range | SPST | 2
U101, U102, U201, U202 | LM324N |  | 4
R105,R205 | 180K |  | 2